## 清单报价表
1号楼风机盘管空调供回水管道整改工程施工报价清单
项目 | 项目名称 | 工作内容 | 单位 | 数量 | f:综合单价组成（f=a+b+c+d+e） |  |  |  |  | f:综合单价(元) | RMB￥ | 备注
[5 empty] | a:供应价(元) | b:安装费(元) | c:管理费(元) | d:利润(元) | e:税金(元)
1 | 镀锌钢管拆除 | 1.名称：镀锌钢管 2.规格：DN20 3.工作内容：现场原有管道拆除 | m | 585
2 | 闸阀拆除 | 1.名称：闸阀 2.规格：DN20 3.工作内容：现场原有阀门拆除 | 个 | 390
3 | 过滤器拆除 | 1.名称：过滤器 2.规格：DN20 3.工作内容：现场原有阀门拆除 | 个 | 195
4 | 软接头拆除 | 1.名称：软接头 2.规格：DN20 3.工作内容：现场原有阀门拆除 | 个 | 390
5 | 电动二通阀拆除 | 1.名称：电动二通阀 2.规格：DN20 3.工作内容：现场原有阀门拆除 | 个 | 195
12 | 蝶阀拆除 | 1.名称：蝶阀 2.规格：DN80 3.工作内容：现场原有阀门拆除 | 个 | 32
13 | 过滤器拆除 | 1.名称：过滤器 2.规格：DN80 3.工作内容：现场原有阀门拆除 | 个 | 16
14 | 平衡阀拆除 | 1.名称：平衡阀 2.规格：DN80 3.工作内容：现场原有阀门拆除 | 个 | 16
6 | 橡塑保温拆除 | 1.名称：橡塑保温棉 2.规格：B1级 3.工作内容：需拆除的管道及阀门配套保温拆除 | m3 | 4.25
7 | PPR铝塑稳态复合管 | 1.名称：PPR铝塑稳态复合管 2.规格：S3.2，De25 3.工作内容：管道、管件及支吊架 | m | 585 | [7 empty] | 金牛、伟星、公元
8 | 闸阀 | 1.名称：铜闸阀 2.规格：DN20 3.工作内容：阀门及其附件 | 个 | 390 | [7 empty] | 埃美柯、杰克龙、上海沪工
9 | 过滤器 | 1.名称：过滤器 2.规格：DN20 3.工作内容：阀门及其附件 | 个 | 195 | [7 empty] | 埃美柯、杰克龙、上海沪工
10 | 软接头 | 1.名称：软接头 2.规格：DN20 3.工作内容：阀门及其附件 | 个 | 390 | [7 empty] | 埃美柯、杰克龙、上海沪工
11 | 电动二通阀 | 1.名称：电动二通阀 2.规格：DN20 3.工作内容：阀门及其附件、电动阀接线 | 个 | 195 | [7 empty] | 霍尼韦尔、江森、丹弗斯
12 | 蝶阀 | 1.名称：蝶阀 2.规格：DN80 3.工作内容：阀门及其附件 | 个 | 32 | [7 empty] | 埃美柯、杰克龙、上海沪工
13 | 过滤器 | 1.名称：过滤器 2.规格：DN80 3.工作内容：阀门及其附件 | 个 | 16 | [7 empty] | 埃美柯、杰克龙、上海沪工
14 | 平衡阀 | 1.名称：平衡阀 2.规格：DN80 3.工作内容：阀门及其附件 | 个 | 16 | [7 empty] | 埃美柯、杰克龙、上海沪工
15 | 橡塑保温 | 1.名称：橡塑保温棉 2.规格：B1级，30mm厚 3.工作内容：保温棉施工 | m3 | 4.25 | [7 empty] | 华美、赢胜、凯门富乐斯
16 | 吊顶石膏板及龙骨拆除 | 保护性拆除 | m2 | 607.68
17 | 吊顶石膏板及龙骨恢复 | 已拆除的石膏板恢复原状 | m2 | 607.68
18 | 风机盘管积水盘垃圾清理 |  | 台 | 195
19 | 系统放水 |  | 项 | 1
20 | 系统试压 |  | 项 | 1
21 | 垃圾清运 |  | 项 | 1
22 | 措施费 | 成品保护、住宿费、车旅费、降效费等一切为完成本整改工程的措施费用。 | 项 | 1
23 | 总计 | [9 empty] | 0